## Hoja 1
PTV010 | m² |  | Partición interior de mampostería de vidrio moldeado.
Partición interior de mampostería de bloques huecos de vidrio moldeado ondulado, incoloro, 190x190x80 mm, colocados con adhesivo cementoso y armaduras.
Descompuesto |  | Ud | Descomposición | Rend. | Precio unitario | Precio partida
mt21vmh010ada |  | Ud | Bloque hueco de vidrio moldeado ondulado, incoloro, 190x190x80 mm. | 25 | 4.35 | 108.75
mt09mcp260a |  | kg | Adhesivo cementoso color blanco, compuesto por cemento blanco de alta resistencia, áridos especiales de granulometría seleccionada y aditivos plastificantes, para el montaje y rejuntado de bloques de vidrio. | 12 | 0.63 | 7.56
mt07www060 |  | kg | Varilla de acero inoxidable AISI 304. | 2.12 | 7.54 | 15.98
mt15sja025c |  | Ud | Cartucho de silicona acética monocomponente, antimoho, color transparente, de 310 ml. | 0.5 | 9.84 | 4.92
mt21vva022a |  | Ud | Material auxiliar para la colocación de bloques de vidrio moldeado. | 1 | 1.17 | 1.17
mo020 |  | h | Albañil en trabajos de albañilería. | 1.101 | 6.63 | 7.3
mo112 |  | h | Peón de albañil en trabajos de albañilería. | 1.101 | 4.47 | 4.92
|  | % | Medios auxiliares | 2 | 150.6 | 3.01
|  | % | Costes indirectos | 3 | 153.61 | 4.61
Coste de mantenimiento decenal: $ 25,32 en los primeros 10 años. |  |  |  |  | Total: | 158.22