## Hoja 1
PTW010 |  |  | m² | Sistema "KNAUF" de trasdosado directo, de placas de yeso laminado, en particiones interiores.
Trasdosado directo sobre partición interior, W 622 "KNAUF", realizado con placa de yeso laminado - ¦15 Standard (A)¦, anclada al paramento vertical mediante perfilería tipo Omega; 30 mm de espesor total, separación entre maestras 600 mm.
Descompuesto | Ud | Descomposición |  |  | Rend. | Precio unitario | Precio partida
mt12pik015 | kg | Pasta de agarre Perlfix "KNAUF". |  |  | 0.1 | 0.8 | 0.08
mt12pfk011d | m | Maestra Omega "KNAUF" 90x15x50 mm, de placa de acero galvanizado. |  |  | 2 | 2.62 | 5.24
mt12ppk010b | m² | Placa de yeso laminado A / - 1200 / longitud / 15 / borde afinado, Standard "KNAUF". |  |  | 1.05 | 7.26 | 7.62
mt12ptk010cd | Ud | Tornillo autoperforante TN "KNAUF" 3,5x25. |  |  | 14 | 0.01 | 0.14
mt12pik010b | kg | Pasta de juntas Jointfiller F-1 GLS "KNAUF". |  |  | 0.3 | 1.89 | 0.57
mt12pck010a | m | Cinta de juntas "KNAUF" de 50 mm de anchura. |  |  | 1.6 | 0.05 | 0.08
mo052 | h | Montador de mamparas y sistemas de placas. |  |  | 0.46 | 6.86 | 3.16
mo098 | h | Ayudante montador de mamparas y sistemas de placas. |  |  | 0.156 | 4.66 | 0.73
| % | Medios auxiliares |  |  | 2 | 17.62 | 0.35
| % | Costes indirectos |  |  | 3 | 17.97 | 0.54
Coste de mantenimiento decenal: $ 2,04 en los primeros 10 años. | [5 empty] | Total: | 18.51