## Hoja 1
PTW012 |  |  | m² | Sistema "KNAUF" de trasdosado directo, de placas de yeso laminado con aislamiento incorporado, en particiones interiores.
Trasdosado directo sobre partición interior, W 631 "KNAUF", realizado con placa de yeso laminado - ¦10+30 Polyplac (XPE)¦, recibida con pasta de agarre sobre el paramento vertical; 55 mm de espesor total.
Descompuesto | Ud | Descomposición |  |  | Rend. | Precio unitario | Precio partida
mt12pik015 | kg | Pasta de agarre Perlfix "KNAUF". |  |  | 3.5 | 0.8 | 2.8
mt12ppk012b | m² | Placa transformada Polyplac (XPE) 10+30 mm "KNAUF" formada por una placa de yeso laminado 10x1200x2600, BA, que lleva pegada una lámina de poliestireno expandido de 15 kg/m³ de densidad. |  |  | 1.05 | 13.91 | 14.61
mt12pik010b | kg | Pasta de juntas Jointfiller F-1 GLS "KNAUF". |  |  | 0.3 | 1.89 | 0.57
mt12pck010a | m | Cinta de juntas "KNAUF" de 50 mm de anchura. |  |  | 1.6 | 0.05 | 0.08
mo052 | h | Montador de mamparas y sistemas de placas. |  |  | 0.412 | 6.86 | 2.83
mo098 | h | Ayudante montador de mamparas y sistemas de placas. |  |  | 0.147 | 4.66 | 0.69
| % | Medios auxiliares |  |  | 2 | 21.58 | 0.43
| % | Costes indirectos |  |  | 3 | 22.01 | 0.66
Coste de mantenimiento decenal: $ 2,49 en los primeros 10 años. | [5 empty] | Total: | 22.67