## Hoja 1
PTW015 |  |  | m² | Sistema "KNAUF" de trasdosado autoportante, de placas de yeso laminado, en particiones interiores.
Trasdosado autoportante libre sobre partición interior, W 625 "KNAUF", realizado con placa de yeso laminado - ¦15 Standard (A)¦, anclada a las losas mediante estructura formada por canales y montantes; 63 mm de espesor total, separación entre montantes 600 mm.
Descompuesto | Ud | Descomposición |  |  | Rend. | Precio unitario | Precio partida
mt12pik015 | kg | Pasta de agarre Perlfix "KNAUF". |  |  | 0.1 | 0.8 | 0.08
mt12pfk020c | m | Canal 48/30 "KNAUF" de acero galvanizado. |  |  | 0.7 | 1.63 | 1.14
mt12pfk010c | m | Montante 48/35 "KNAUF" de acero galvanizado. |  |  | 2 | 2.18 | 4.36
mt12pck020b | m | Banda acústica de dilatación "KNAUF" de 50 mm de anchura. |  |  | 1.2 | 0.36 | 0.43
mt12ppk010b | m² | Placa de yeso laminado A / - 1200 / longitud / 15 / borde afinado, Standard "KNAUF". |  |  | 1.05 | 7.26 | 7.62
mt12ptk010cd | Ud | Tornillo autoperforante TN "KNAUF" 3,5x25. |  |  | 14 | 0.01 | 0.14
mt12psg220 | Ud | Fijación compuesta por taco y tornillo 5x27. |  |  | 1.6 | 0.08 | 0.13
mt12pik010b | kg | Pasta de juntas Jointfiller F-1 GLS "KNAUF". |  |  | 0.3 | 1.89 | 0.57
mt12pck010a | m | Cinta de juntas "KNAUF" de 50 mm de anchura. |  |  | 1.6 | 0.05 | 0.08
mo052 | h | Montador de mamparas y sistemas de placas. |  |  | 0.478 | 6.86 | 3.28
mo098 | h | Ayudante montador de mamparas y sistemas de placas. |  |  | 0.165 | 4.66 | 0.77
| % | Medios auxiliares |  |  | 2 | 18.6 | 0.37
| % | Costes indirectos |  |  | 3 | 18.97 | 0.57
Coste de mantenimiento decenal: $ 2,15 en los primeros 10 años. | [5 empty] | Total: | 19.54