## Hoja 1
PTW040 |  |  | m² | Sistema "ROCKWOOL" de trasdosado directo, de placas de yeso laminado con aislamiento incorporado, en particiones interiores.
Trasdosado directo sobre partición interior, realizado con placas de yeso laminado - ¦(10+30) (LR) Labelrock¦ "ROCKWOOL", con aislamiento de lana de roca, de 30 mm de espesor, incorporado a la placa, recibida con pasta de agarre sobre el paramento vertical; y 55 mm de espesor total.
Descompuesto | Ud | Descomposición |  |  | Rend. | Precio unitario | Precio partida
mt12psg035a | kg | Pasta de agarre. |  |  | 3.5 | 0.75 | 2.63
mt16lrw090a | m² | Placa prefabricada de yeso con un panel de lana de roca de doble densidad, Labelrock "ROCKWOOL", espesor 10+30 mm, resistencia térmica 0,9 m²K/W, conductividad térmica 0,034 W/(mK), calor específico 840 J/kgK, factor de resistencia a la difusión del vapor de agua 1,3 y Euroclase A1 de reacción al fuego. |  |  | 1.05 | 28.97 | 30.42
mt12psg030a | kg | Pasta para juntas. |  |  | 0.3 | 1.64 | 0.49
mt12psg040a | m | Cinta de juntas. |  |  | 1.6 | 0.04 | 0.06
mo052 | h | Montador de mamparas y sistemas de placas. |  |  | 0.412 | 6.86 | 2.83
mo098 | h | Ayudante montador de mamparas y sistemas de placas. |  |  | 0.147 | 4.66 | 0.69
| % | Medios auxiliares |  |  | 2 | 37.12 | 0.74
| % | Costes indirectos |  |  | 3 | 37.86 | 1.14
Coste de mantenimiento decenal: $ 4,29 en los primeros 10 años. | [5 empty] | Total: | 39