## Hoja 1
PTW050 |  |  | m² | Sistemas "PLACO" de trasdosado directo, de placas de yeso laminado, en particiones interiores.
Trasdosado directo sobre partición interior, sistema Placo Prima "PLACO", realizado con una placa de yeso laminado A / - 1200 / 2500 / 15 / borde afinado, BA 15 "PLACO", recibida con pasta de agarre sobre el paramento vertical, con un espesor total de 35 mm.
Descompuesto | Ud | Descomposición |  |  | Rend. | Precio unitario | Precio partida
mt12plm050a | kg | Pasta de agarre MAP "PLACO". |  |  | 4.8 | 0.8 | 3.84
mt12plk010aadi | m² | Placa de yeso laminado A / - 1200 / 2500 / 15 / borde afinado, BA 15 "PLACO", formada por un alma de yeso de origen natural embutida e íntimamente ligada a dos láminas de cartón fuerte. |  |  | 1.05 | 7.38 | 7.75
mt12plj010a | m | Cinta microperforada, "PLACO", para acabado de juntas de placas de yeso laminado. |  |  | 1.4 | 0.06 | 0.08
mt12plm010a | kg | Pasta de secado en polvo, SN "PLACO", para el tratamiento de las juntas de las placas de yeso laminado. |  |  | 0.33 | 1.46 | 0.48
mo052 | h | Montador de mamparas y sistemas de placas. |  |  | 0.265 | 6.86 | 1.82
mo098 | h | Ayudante montador de mamparas y sistemas de placas. |  |  | 0.265 | 4.66 | 1.23
| % | Medios auxiliares |  |  | 2 | 15.2 | 0.3
| % | Costes indirectos |  |  | 3 | 15.5 | 0.47
Coste de mantenimiento decenal: $ 1,76 en los primeros 10 años. | [5 empty] | Total: | 15.97