## Hoja 1
PTW060 |  |  | m² | Sistemas "PLACO" de trasdosado directo, de placas de yeso laminado con aislamiento incorporado, en particiones interiores.
Trasdosado directo sobre partición interior, sistema Placo Prima "PLACO", realizado con una placa transformada de yeso laminado B / - 1200 / 2500 / 39,5 / borde afinado, Placomur PMS 10+30 "PLACO", con un panel de poliestireno expandido adherido en su dorso, recibida con pasta de agarre sobre el paramento vertical, con un espesor total de 59,5 mm.
Descompuesto | Ud | Descomposición |  |  | Rend. | Precio unitario | Precio partida
mt12plm050a | kg | Pasta de agarre MAP "PLACO". |  |  | 4.8 | 0.8 | 3.84
mt12plk020j | m² | Placa transformada de yeso laminado B / - 1200 / 2500 / 39,5 / borde afinado, Placomur PMS 10+30 "PLACO", formada por un alma de yeso de origen natural embutida e íntimamente ligada a dos láminas de cartón fuerte, con un panel de poliestireno expandido adherido en su dorso. |  |  | 1.05 | 15.48 | 16.25
mt12plj010a | m | Cinta microperforada, "PLACO", para acabado de juntas de placas de yeso laminado. |  |  | 1.4 | 0.06 | 0.08
mt12plm010a | kg | Pasta de secado en polvo, SN "PLACO", para el tratamiento de las juntas de las placas de yeso laminado. |  |  | 0.33 | 1.46 | 0.48
mo052 | h | Montador de mamparas y sistemas de placas. |  |  | 0.412 | 6.86 | 2.83
mo098 | h | Ayudante montador de mamparas y sistemas de placas. |  |  | 0.147 | 4.66 | 0.69
| % | Medios auxiliares |  |  | 2 | 24.17 | 0.48
| % | Costes indirectos |  |  | 3 | 24.65 | 0.74
Coste de mantenimiento decenal: $ 2,79 en los primeros 10 años. | [5 empty] | Total: | 25.39