## Hoja 1
PTW079 | Ud |  | Trampilla para trasdosado de placas de yeso laminado, en particiones interiores, sistema "PLACO".
Trampilla de registro, Alutramp "PLACO", de 400x400 mm, para trasdosado de placas de yeso laminado, en particiones interiores.
Descompuesto |  | Ud |  | Descomposición | Rend. | Precio unitario | Precio partida
mt12plk070a |  | Ud |  | Trampilla de registro, Alutramp "PLACO", de 400x400 mm, formada por marco de aluminio y puerta de placa de yeso laminado con baja absorción superficial de agua, Placomarine PPM 13. | 1 | 44.06 | 44.06
mo014 |  | h |  | Montador de cielos rasos. | 0.206 | 6.86 | 1.41
mo080 |  | h |  | Ayudante montador de cielos rasos. | 0.206 | 4.66 | 0.96
|  | % |  | Medios auxiliares | 2 | 46.43 | 0.93
|  | % |  | Costes indirectos | 3 | 47.36 | 1.42
Coste de mantenimiento decenal: $ 8,29 en los primeros 10 años. | [5 empty] | Total: | 48.78