## Hoja 1
PTW079 | Ud |  | Trampilla para trasdosado de placas de yeso laminado, en particiones interiores, sistema "PLACO".
Trampilla de registro, Alutramp "PLACO", de 600x600 mm, para trasdosado de placas de yeso laminado, en particiones interiores.
Descompuesto |  | Ud |  | Descomposición | Rend. | Precio unitario | Precio partida
mt12plk070b |  | Ud |  | Trampilla de registro, Alutramp "PLACO", de 600x600 mm, formada por marco de aluminio y puerta de placa de yeso laminado con baja absorción superficial de agua, Placomarine PPM 13. | 1 | 58.66 | 58.66
mo014 |  | h |  | Montador de cielos rasos. | 0.206 | 6.86 | 1.41
mo080 |  | h |  | Ayudante montador de cielos rasos. | 0.206 | 4.66 | 0.96
|  | % |  | Medios auxiliares | 2 | 61.03 | 1.22
|  | % |  | Costes indirectos | 3 | 62.25 | 1.87
Coste de mantenimiento decenal: $ 10,90 en los primeros 10 años. | [5 empty] | Total: | 64.12