## Hoja 1
PTX030 |  | m² |  | Hoja de partición interior, de mampostería de ladrillo de hormigón cara vista.
Hoja de partición interior de 15 cm de espesor de mampostería, de ladrillo de hormigón cara vista perforado liso, color, 40x15x9 cm, con junta de 1 cm, rehundida, recibida con mortero de cemento 1:4.
Descompuesto | Ud |  | Descomposición |  | Rend. | p.s. | Precio partida
mt05chl010h | Ud |  | Ladrillo de hormigón cara vista perforado liso, color, 40x15x9 cm. |  | 26.25 | 0.99 | 25.99
mt09mor010e | m³ |  | Mortero de cemento CEM II/B-P 32,5 N tipo M-10, confeccionado en obra con 380 kg/m³ de cemento y una proporción en volumen 1/4. |  | 0.019 | 173.89 | 3.3
mo019 | h |  | Albañil en trabajos de albañilería. |  | 1.103 | 5.07 | 5.59
mo105 | h |  | Peón de albañil en trabajos de albañilería. |  | 0.552 | 3.38 | 1.87
| % |  | Medios auxiliares |  | 2 | 36.75 | 0.74
| % |  | Costes indirectos |  | 3 | 37.49 | 1.12
Coste de mantenimiento decenal: $ 1,93 en los primeros 10 años. | [5 empty] | Total: | 38.61