## Hoja 1
PYB010 |  |  | Ud | Bancada de hormigón.
Bancada de apoyo de maquinaria, de hormigón armado, de 150x100x16 cm, formada por hormigón f'c=210 kg/cm² (21 MPa), clase de exposición F0 S0 P0 C0, tamaño máximo del árido 12,5 mm, consistencia blanda, preparado en obra, y vertido con medios manuales y malla electrosoldada 15x15 cm y Ø 3,5-3,5 mm.
Descompuesto | Ud | Descomposición |  |  | Rend. | Precio unitario | Precio partida
mt14gsa010b | m² | Geotextil no tejido sintético, termosoldado, de polipropileno-polietileno, de 125 g/m². |  |  | 1.76 | 2.19 | 3.85
mt07ala000h | kg | Acero laminado A 572 Grado 42, en perfiles laminados en caliente, según ASTM A 572, piezas simples, para aplicaciones estructurales. |  |  | 94 | 1.06 | 99.64
mt07ame040b | m² | Malla electrosoldada con alambres longitudinales y transversales de 3,5 mm de diámetro espaciados 15x15 cm, según NTE-INEN-2209 y ASTM A 497. |  |  | 1.65 | 1.64 | 2.71
mt08aaa010a | m³ | Agua. |  |  | 0.065 | 1.21 | 0.08
mt01arg000 | t | Arena cribada para hormigones preparados en obra. |  |  | 0.213 | 9.49 | 2.02
mt01arg001c | t | Árido grueso homogeneizado, de tamaño máximo 12,5 mm, para hormigones preparados en obra. |  |  | 0.231 | 19.05 | 4.4
mt08cem000 | kg | Cemento en sacos, para hormigón preparado en obra. |  |  | 77.616 | 0.14 | 10.87
mt08adt030 | l | Aditivo plastificante para la reducción del agua de amasado del hormigón. |  |  | 0.388 | 6.39 | 2.48
mo041 | h | Maestro de estructura mayor. |  |  | 0.366 | 6.96 | 2.55
mo087 | h | Ayudante estructurista. |  |  | 0.366 | 4.89 | 1.79
mo111 | h | Peón de albañil. |  |  | 0.388 | 4.47 | 1.73
mo110 | h | Peón especializado. |  |  | 0.406 | 4.56 | 1.85
| % | Medios auxiliares |  |  | 2 | 133.97 | 2.68
| % | Costes indirectos |  |  | 3 | 136.65 | 4.1
[6 empty] | Total: | 140.75