## Hoja 1
PYP010 | m | Peldañeado de escalera.
Peldañeado de escalera, mediante ladrillo cerámico hueco.
Descompuesto |  | Ud | Descomposición | Rend. | Precio unitario | Precio partida
mt04lvc010b |  | Ud | Ladrillo cerámico hueco doble, para revestir, 24x11,5x7 cm. | 18 | 0.14 | 2.52
mt09mor010c |  | m³ | Mortero de cemento CEM II/B-P 32,5 N tipo M-5, confeccionado en obra con 250 kg/m³ de cemento y una proporción en volumen 1/6. | 0.01 | 156.32 | 1.56
mo019 |  | h | Albañil. | 0.559 | 6.63 | 3.71
mo075 |  | h | Ayudante de albañil. | 0.559 | 4.66 | 2.6
|  | % | Medios auxiliares | 2 | 10.39 | 0.21
|  | % | Costes indirectos | 3 | 10.6 | 0.32
[5 empty] | Total: | 10.92