## Hoja 1
PYR010 | Ud |  | Recibido de plato de ducha.
Recibido de plato de ducha de cualquier medida.
Descompuesto |  | Ud |  | Descomposición | Rend. | Precio unitario | Precio partida
mt04lvc010a |  | Ud |  | Ladrillo cerámico hueco sencillo, para revestir, 24x11,5x4 cm. | 12 | 0.12 | 1.44
mt09mor010c |  | m³ |  | Mortero de cemento CEM II/B-P 32,5 N tipo M-5, confeccionado en obra con 250 kg/m³ de cemento y una proporción en volumen 1/6. | 0.005 | 156.32 | 0.78
mt01ara010 |  | m³ |  | Arena de 0 a 5 mm de diámetro. | 0.05 | 14.43 | 0.72
mo019 |  | h |  | Albañil. | 1.818 | 6.63 | 12.05
mo111 |  | h |  | Peón de albañil. | 1.818 | 4.47 | 8.13
|  | % |  | Medios auxiliares | 2 | 23.12 | 0.46
|  | % |  | Costes indirectos | 3 | 23.58 | 0.71
[6 empty] | Total: | 24.29