## Hoja 1
PYR030 |  |  | Ud | Recibido de premarco metálico.
Colocación y fijación de premarco metálico, mediante recibido al paramento de las patillas de anclaje con mortero de cemento hidrófugo M-5, para fijar posteriormente, sobre él, el marco de la carpintería exterior de más de 4 m² de superficie.
Descompuesto | Ud | Descomposición |  |  | Rend. | Precio unitario | Precio partida
mt09mor010c | m³ | Mortero de cemento CEM II/B-P 32,5 N tipo M-5, confeccionado en obra con 250 kg/m³ de cemento y una proporción en volumen 1/6. |  |  | 0.03 | 156.32 | 4.69
mo019 | h | Albañil. |  |  | 2.098 | 6.63 | 13.91
mo111 | h | Peón de albañil. |  |  | 2.098 | 4.47 | 9.38
| % | Medios auxiliares |  |  | 2 | 27.98 | 0.56
| % | Costes indirectos |  |  | 3 | 28.54 | 0.86
[6 empty] | Total: | 29.4