## Hoja 1
PYR040 | Ud |  |  | Recibido de carpintería exterior.
Colocación y fijación de carpintería exterior de hasta 2 m² de superficie, mediante recibido al paramento de las patillas de anclaje con mortero de cemento hidrófugo M-5.
Descompuesto |  | Ud | Descomposición |  | Rend. | Precio unitario | Precio partida
mt09mor010c |  | m³ | Mortero de cemento CEM II/B-P 32,5 N tipo M-5, confeccionado en obra con 250 kg/m³ de cemento y una proporción en volumen 1/6. |  | 0.01 | 156.32 | 1.56
mo019 |  | h | Albañil. |  | 1.259 | 6.63 | 8.35
mo111 |  | h | Peón de albañil. |  | 1.259 | 4.47 | 5.63
|  | % | Medios auxiliares |  | 2 | 15.54 | 0.31
|  | % | Costes indirectos |  | 3 | 15.85 | 0.48
[6 empty] | Total: | 16.33