## Hoja 1
PYR040 | Ud |  |  | Recibido de carpintería exterior.
Colocación y fijación de carpintería exterior de entre 2 y 4 m² de superficie, mediante recibido al paramento de las patillas de anclaje con mortero de cemento hidrófugo M-5.
Descompuesto |  | Ud | Descomposición |  | Rend. | Precio unitario | Precio partida
mt09mor010c |  | m³ | Mortero de cemento CEM II/B-P 32,5 N tipo M-5, confeccionado en obra con 250 kg/m³ de cemento y una proporción en volumen 1/6. |  | 0.02 | 156.32 | 3.13
mo019 |  | h | Albañil. |  | 1.748 | 6.63 | 11.59
mo111 |  | h | Peón de albañil. |  | 1.748 | 4.47 | 7.81
|  | % | Medios auxiliares |  | 2 | 22.53 | 0.45
|  | % | Costes indirectos |  | 3 | 22.98 | 0.69
[6 empty] | Total: | 23.67