## Hoja 1
QAD044 |  |  | m² | Sistema de cubierta Deck con fijación mecánica "CHOVA", impermeabilización mediante láminas asfálticas.
Sistema de cubierta Deck con fijación mecánica, "CHOVA", tipo convencional, pendiente del 1% al 15%, compuesta de: soporte base: perfil nervado autoportante de chapa de acero galvanizado S 280 de 0,7 mm de espesor, acabado liso, con 3 nervios de 50 mm de altura separados 260 mm; aislamiento térmico: panel de lana de roca hidrofugada, de alta densidad, LAROC N 150/4 "CHOVA", de 40 mm de espesor; impermeabilización: monocapa con lámina de betún modificado con elastómero SBS, POLITABER COMBI FM 50/G "CHOVA", fijada mecánicamente al soporte con 3 tornillos de acero cada m², de 65 mm de longitud.
Descompuesto | Ud | Descomposición |  |  | Rend. | p.s. | Precio partida
mt13ccg200ac | m² | Perfil nervado autoportante de chapa de acero galvanizado S 280 de 0,7 mm de espesor, acabado liso, con 3 nervios de 50 mm de altura separados 260 mm, inercia 18 cm4 y masa superficial 5,5 kg/m². |  |  | 1.1 | 10.67 | 11.74
mt16lrc020a | m² | Panel de lana de roca hidrofugada, de alta densidad, LAROC N 150/4 "CHOVA", de 40 mm de espesor, resistencia térmica 1,05 m²K/W, conductividad térmica 0,038 W/(mK). |  |  | 1.05 | 22.26 | 23.37
mt14lgc020i | m² | Lámina de betún modificado con elastómero SBS, POLITABER COMBI FM 50/G "CHOVA", LBM - 50/G - FM, de 5 kg/m², con armadura de fieltro de poliéster no tejido reforzado (para fijación mecánica) de 150 g/m², de superficie autoprotegida (protección mineral en la cara exterior, color pizarra gris y plástico antiadherente en la cara interior). |  |  | 1.1 | 22.59 | 24.85
mt16aab010 | Ud | Fijación mecánica de los paneles aislantes a la chapa metálica (cubiertas deck). |  |  | 3 | 0.27 | 0.81
mt14lga100a | Ud | Tornillo de acero EVDF ZBJ de 6 mm de diámetro y 65 mm de longitud, con tratamiento anticorrosión, taco y arandela de reparto de 40x40 mm. |  |  | 3 | 0.29 | 0.87
mt14lbc100a | m | Banda de refuerzo de betún modificado con elastómero SBS POLITABER Banda 33 "CHOVA", LBM - 30 - FP, de 33 cm de ancho, masa nominal 3 kg/m², con armadura de fibra de polipropileno de 160 g/m², acabada con film plástico en ambas caras. |  |  | 0.57 | 5.68 | 3.24
mt15pac040 | m | Perfil de chapa de acero galvanizado "CHOVA". |  |  | 0.15 | 2.17 | 0.33
mo046 | h | Montador de fachadas y cubiertas de paneles metálicos. |  |  | 0.208 | 5.07 | 1.05
mo089 | h | Ayudante montador de fachadas y cubiertas de paneles metálicos. |  |  | 0.208 | 3.57 | 0.74
mo049 | h | Colocador de aislantes. |  |  | 0.069 | 5.07 | 0.35
mo092 | h | Ayudante colocador de aislantes. |  |  | 0.069 | 3.57 | 0.25
mo027 | h | Aplicador de láminas impermeabilizantes. |  |  | 0.166 | 5.07 | 0.84
mo062 | h | Ayudante aplicador de láminas impermeabilizantes. |  |  | 0.166 | 3.57 | 0.59
| % | Medios auxiliares |  |  | 2 | 69.03 | 1.38
| % | Costes indirectos |  |  | 3 | 70.41 | 2.11
Coste de mantenimiento decenal: $ 26,83 en los primeros 10 años. | [5 empty] | Total: | 72.52