## Hoja 1
QAW050 | Ud |  | Reparación puntual de capa de impermeabilización con lámina asfáltica, en cubierta plana, no transitable, autoprotegida.
Reparación puntual de capa de impermeabilización con lámina asfáltica, en cubierta plana, no transitable, autoprotegida, mediante la retirada de la lámina deteriorada, de 50x50 cm, y sustitución por impermeabilización monocapa adherida, formada por una lámina de betún modificado con elastómero SBS, LBM(SBS)-50/G-FP, con armadura de fieltro de poliéster reforzado y estabilizado de 150 g/m², con autoprotección mineral de color gris totalmente adherida con soplete.
Rubro |  | Unidad |  | Descripción | Cantidad | Costo unitario | Costo parcial
1 |  |  |  | Materiales
mt14lga010ea |  | m² |  | Lámina de betún modificado con elastómero SBS, LBM(SBS)-50/G-FP, de 3,5 mm de espesor, masa nominal 5 kg/m², con armadura de fieltro de poliéster reforzado y estabilizado de 150 g/m², con autoprotección mineral de color gris. Según NTE INEN-UNE-EN 13707. | 0.3 | 12.04 | 3.61
[5 empty] | Subtotal materiales: |  | 3.61
2 |  |  |  | Mano de obra
mo029 |  | h |  | Aplicador de láminas impermeabilizantes. | 0.544 | 10.34 | 5.62
mo067 |  | h |  | Ayudante aplicador de láminas impermeabilizantes. | 0.491 | 6.62 | 3.25
[5 empty] | Subtotal mano de obra: |  | 8.87
3 |  |  |  | Herramienta menor
|  | % |  | Herramienta menor | 2 | 12.48 | 0.25
[5 empty] | Costos directos (1+2+3): |  | 12.73