## Hoja 1
QRL030 | m | Limatesa de teja cerámica.
Formación de limatesa con caballetes cerámicos, color rojo, para tejas curvas, recibidos con mortero de cemento, confeccionado en obra, dosificación 1:6. Incluso solapes.
Rubro |  |  | Unidad | Descripción | Cantidad | Costo unitario | Costo parcial
1 |  |  |  | Materiales
mt13tac011a |  |  | Ud | Caballete cerámico, color rojo, para tejas curvas. | 3 | 1.13 | 3.39
mt08aaa010a |  |  | m³ | Agua. | 0.006 | 1.77 | 0.01
mt01arg005a |  |  | t | Arena de cantera, para mortero preparado en obra. | 0.049 | 23.58 | 1.16
mt08cem000c |  |  | kg | Cemento gris en sacos. | 7.5 | 0.17 | 1.28
[5 empty] | Subtotal materiales: |  | 5.84
2 |  |  |  | Equipo y maquinaria
mq06hor010 |  |  | h | Concretera. | 0.024 | 1.96 | 0.05
[5 empty] | Subtotal equipo y maquinaria: |  | 0.05
3 |  |  |  | Mano de obra
mo020 |  |  | h | Albañil. | 0.355 | 8.23 | 2.92
mo112 |  |  | h | Peón especializado. | 0.465 | 5.15 | 2.39
[5 empty] | Subtotal mano de obra: |  | 5.31
4 |  |  |  | Herramienta menor
|  |  | % | Herramienta menor | 2 | 11.2 | 0.22
Coste de mantenimiento decenal: $ 4,23 en los primeros 10 años. |  |  |  |  | Costos directos (1+2+3+4): |  | 11.42