## Hoja 1
QTF030 | m² |  | Cubierta inclinada de placas.
Cubierta inclinada de placas asfálticas 10 ondas de perfil ondulado y color negro, fijadas mecánicamente, con una pendiente mayor del 10%.
Rubro |  | Unidad |  | Descripción | Cantidad | Costo unitario | Costo parcial
1 |  |  |  | Materiales
mt13lpo010g |  | m² |  | Placa asfáltica 10 ondas de perfil ondulado y color negro, a base de fibras minerales y vegetales saturadas con una emulsión bituminosa a altas temperaturas. | 1.2 | 10.84 | 13.01
mt13lpo040a |  | m |  | Pieza de cumbrera, color negro, para cubiertas de placas. | 0.1 | 8.01 | 0.8
mt13lpo020a |  | m |  | Pieza de remate perimetral para cubiertas de placas. | 0.1 | 6.57 | 0.66
mt13lpo070a |  | Ud |  | Aireador de 86x47 cm, para cubiertas de placas. | 0.02 | 103.54 | 2.07
mt13blw120 |  | Ud |  | Tornillo autotaladrante para fijación de placas. | 2 | 0.57 | 1.14
[5 empty] | Subtotal materiales: |  | 17.68
2 |  |  |  | Mano de obra
mo051 |  | h |  | Montador de fachadas y cubiertas de paneles metálicos. | 0.109 | 6.91 | 0.75
mo098 |  | h |  | Ayudante montador de fachadas y cubiertas de paneles metálicos. | 0.109 | 4.23 | 0.46
[5 empty] | Subtotal mano de obra: |  | 1.21
3 |  |  |  | Herramienta menor
|  | % |  | Herramienta menor | 2 | 18.89 | 0.38
Coste de mantenimiento decenal: $ 5,59 en los primeros 10 años. |  |  |  |  | Costos directos (1+2+3): |  | 19.27