## Hoja 1
QTX110 | m² |  | Sistema Onduvilla "ONDULINE" para la rehabilitación de cubierta de tejas asfálticas.
Sistema Onduvilla "ONDULINE" para la rehabilitación de cubierta de tejas asfálticas, mediante la colocación de placas asfálticas Onduvilla (6 ondas) "ONDULINE", de perfil ondulado, color Rojo Sombreado.
Rubro |  | Unidad |  | Descripción | Cantidad | Costo unitario | Costo parcial
1 |  |  |  | Materiales
mt13pao010a |  | m² |  | Placa asfáltica Onduvilla (6 ondas) "ONDULINE", de perfil ondulado, color Rojo Sombreado, a base de fibras minerales y vegetales saturadas con una emulsión bituminosa a altas temperaturas. | 1.15 | 14.79 | 17.01
mt13pao020a |  | Ud |  | Clavo de acero con cabeza de plástico, Onduvilla "ONDULINE", color Rojo Sombreado. | 6 | 0.06 | 0.36
mt13pao030a |  | m |  | Pieza de cumbrera, a base de fibras minerales y vegetales saturadas con una emulsión bituminosa a altas temperaturas, Onduvilla "ONDULINE", color Rojo Sombreado. | 0.2 | 10.75 | 2.15
mt13pao040a |  | m |  | Remate lateral, a base de fibras minerales y vegetales saturadas con una emulsión bituminosa a altas temperaturas, Onduvilla "ONDULINE", color Rojo Sombreado. | 0.05 | 7.16 | 0.36
[5 empty] | Subtotal materiales: |  | 19.88
2 |  |  |  | Mano de obra
mo020 |  | h |  | Albañil. | 0.122 | 6.69 | 0.82
mo113 |  | h |  | Peón de albañil. | 0.122 | 4.05 | 0.49
[5 empty] | Subtotal mano de obra: |  | 1.31
3 |  |  |  | Herramienta menor
|  | % |  | Herramienta menor | 2 | 21.19 | 0.42
Coste de mantenimiento decenal: $ 3,67 en los primeros 10 años. |  |  |  |  | Costos directos (1+2+3): |  | 21.61