## Hoja 1
QTY051 | m² |  | Tablero de madera sobre entramado estructural, en cubierta inclinada.
Tablero de madera de pino hidrofugada, en cubierta inclinada, fijado mecánicamente sobre entramado estructural (no incluido en este precio).
Rubro |  | Unidad |  | Descripción | Cantidad | Costo unitario | Costo parcial
1 |  |  |  | Materiales
mt13blm010d |  | m² |  | Tablero de madera de pino hidrofugada, espesor 22 mm. | 1.1 | 12.07 | 13.28
mt13eag021 |  | Ud |  | Tornillo autotaladrante no oxidable para fijación de tableros de madera a soporte en cubiertas inclinadas. | 5 | 0.09 | 0.45
[5 empty] | Subtotal materiales: |  | 13.73
2 |  |  |  | Mano de obra
mo017 |  | h |  | Carpintero. | 0.683 | 6.81 | 4.65
mo058 |  | h |  | Ayudante carpintero. | 0.341 | 4.26 | 1.45
[5 empty] | Subtotal mano de obra: |  | 6.1
3 |  |  |  | Herramienta menor
|  | % |  | Herramienta menor | 2 | 19.83 | 0.4
Coste de mantenimiento decenal: $ 0,40 en los primeros 10 años. |  |  |  |  | Costos directos (1+2+3): |  | 20.23