## Hoja 1
QUA012 | Ud | Piezas especiales para cubierta inclinada de placas asfálticas.
Aireador, de 86x47 cm, para cubierta inclinada, con una pendiente mayor del 10%. Incluso accesorios de fijación de las piezas a las placas.
Rubro |  | Unidad | Descripción | Cantidad | Costo unitario | Costo parcial
1 |  |  | Materiales
mt13lpo070a |  | Ud | Aireador, de 86x47 cm, para cubierta de placas asfálticas. | 1 | 116.61 | 116.61
mt13lpo052c |  | Ud | Tornillo autorroscante, para la fijación sobre soporte metálico. | 12 | 0.14 | 1.68
|  |  |  | Subtotal materiales: |  | 118.29
2 |  |  | Mano de obra
mo051 |  | h | Montador de fachadas y cubiertas de paneles metálicos. | 0.429 | 11.41 | 4.89
mo098 |  | h | Ayudante montador de fachadas y cubiertas de paneles metálicos. | 0.215 | 7.12 | 1.53
|  |  |  | Subtotal mano de obra: |  | 6.42
3 |  |  | Herramienta menor
|  | % | Herramienta menor | 2 | 124.71 | 2.49
|  |  |  | Costos directos (1+2+3): |  | 127.2