## Hoja 1
RAG013 | m² | Enchape sobre superficie soporte interior de yeso o placas de escayola.
Enchape con azulejo acabado liso, 20x20 cm, 8 €/m², capacidad de absorción de agua E<10%, resistencia al deslizamiento muy baja, colocado sobre una superficie soporte de yeso o placas de escayola, en paramentos interiores, recibido con adhesivo cementoso de fraguado normal, C1 color gris, sin junta (separación entre 1,5 y 3 mm); cantoneras de PVC.
Rubro |  |  | Unidad | Descripción | Cantidad | Costo unitario | Costo parcial
1 |  |  |  | Materiales
mt09mcr021g |  |  | kg | Adhesivo cementoso de fraguado normal, C1, color gris. | 3 | 0.36 | 1.08
mt19awa010 |  |  | m | Cantonera de PVC en esquinas alicatadas. | 0.5 | 1.7 | 0.85
mt19aba010b800 |  |  | m² | Baldosa cerámica de azulejo liso, 20x20 cm, $ 8,00/m², capacidad de absorción de agua E>10%. | 1.05 | 9.11 | 9.57
mt09mcp020bv |  |  | kg | Mortero de juntas cementoso tipo L, color blanco, para juntas de hasta 3 mm, compuesto por cemento blanco de alta resistencia y aditivos especiales. | 0.113 | 1.68 | 0.19
[5 empty] | Subtotal materiales: |  | 11.69
2 |  |  |  | Mano de obra
mo024 |  |  | h | Enchapador de muros. | 0.596 | 7.18 | 4.28
mo062 |  |  | h | Ayudante enchapador de muros. | 0.298 | 4.6 | 1.37
[5 empty] | Subtotal mano de obra: |  | 5.65
3 |  |  |  | Herramienta menor
|  |  | % | Herramienta menor | 2 | 17.34 | 0.35
Coste de mantenimiento decenal: $ 3,71 en los primeros 10 años. |  |  |  |  | Costos directos (1+2+3): |  | 17.69