## Hoja 1
RAG023 | m | Pieza complementaria para enchapes "BUTECH".
Enchape con piezas cerámicas especiales de tipo listel, cenefa u otras "BUTECH", de 1 cm de anchura, 10 €/m, colocadas en paramentos interiores, recibidas con mortero de cemento M-5, con junta abierta (separación entre 3 y 15 mm).
Rubro |  |  | Unidad | Descripción | Cantidad | Costo unitario | Costo parcial
1 |  |  |  | Materiales
mt09mor010c |  |  | m³ | Mortero de cemento CEM II/B-P 32,5 N tipo M-5, confeccionado en obra con 250 kg/m³ de cemento y una proporción en volumen 1/6. | 0.001 | 119.88 | 0.12
mt19alb200a1000 |  |  | m | Pieza cerámica especial, "BUTECH", "PORCELANOSA GRUPO", de 1 cm de anchura, para enchapes, $ 10,00/m. | 1.05 | 11.39 | 11.96
mt09mcp020fv |  |  | kg | Mortero de juntas cementoso tipo CG2, color blanco, para juntas de 2 a 15 mm, compuesto por cemento de alta resistencia, cuarzo, aditivos especiales, pigmentos y resinas sintéticas. | 0.3 | 0.81 | 0.24
[5 empty] | Subtotal materiales: |  | 12.32
2 |  |  |  | Mano de obra
mo024 |  |  | h | Enchapador de muros. | 0.119 | 7.18 | 0.85
mo062 |  |  | h | Ayudante enchapador de muros. | 0.119 | 4.6 | 0.55
[5 empty] | Subtotal mano de obra: |  | 1.4
3 |  |  |  | Herramienta menor
|  |  | % | Herramienta menor | 2 | 13.72 | 0.27
Coste de mantenimiento decenal: $ 3,22 en los primeros 10 años. |  |  |  |  | Costos directos (1+2+3): |  | 13.99