## Hoja 1
RAG041 | m² | Enchape Techlam "LEVANTINA", sobre superficie soporte interior de mortero de cemento u hormigón.
Enchape con baldosas de gres porcelánico de gran formato, Lámina Porcelánica Techlam® "LEVANTINA", de 3000x1000 mm y 3 mm de espesor, serie Basic, modelo Antracita, acabado brillo, colocadas sobre una superficie soporte de mortero de cemento u hormigón, en paramento interior, mediante adhesivo cementoso mejorado, C2 gris, mortero de juntas cementoso con resistencia elevada a la abrasión y absorción de agua reducida, CG2, para junta mínima (entre 1,5 y 3 mm), con la misma tonalidad de las piezas; cantoneras de PVC.
Rubro |  | Unidad | Descripción | Cantidad | Costo unitario | Costo parcial
1 |  |  | Materiales
mt09mcr021m |  | kg | Adhesivo cementoso mejorado, C2, color gris. | 6 | 0.43 | 2.58
mt19awa010 |  | m | Cantonera de PVC en esquinas alicatadas. | 0.5 | 1.74 | 0.87
mt12pcl020aaab |  | m² | Baldosa de gres porcelánico de gran formato, Lámina Porcelánica Techlam® "LEVANTINA", de 3000x1000 mm y 3 mm de espesor, serie Basic, modelo Antracita, acabado brillo. | 1.05 | 32.43 | 34.05
mt18acc050b |  | Ud | Crucetas de PVC para separación entre 3 y 15 mm. | 3.333 | 0.03 | 0.1
mt09mcr070a |  | kg | Mortero de juntas cementoso con resistencia elevada a la abrasión y absorción de agua reducida, CG2, para junta abierta entre 3 y 15 mm. | 1 | 1.04 | 1.04
|  |  |  | Subtotal materiales: |  | 38.64
2 |  |  | Mano de obra
mo024 |  | h | Enchapador de muros. | 0.616 | 4.97 | 3.06
mo062 |  | h | Ayudante enchapador de muros. | 0.616 | 3.14 | 1.93
|  |  |  | Subtotal mano de obra: |  | 4.99
3 |  |  | Herramienta menor
|  | % | Herramienta menor | 2 | 43.63 | 0.87
Coste de mantenimiento decenal: $ 9,35 en los primeros 10 años. |  |  |  | Costos directos (1+2+3): |  | 44.5