## Hoja 1
RAG054 | m² | Enchape "GRESPANIA", sobre superficie soporte interior de mortero de cemento u hormigón.
Enchape con baldosas cerámicas de gres porcelánico, estilo cemento, serie Skyline "GRESPANIA", acabado mate en color blanco, 22x90 cm y 10 mm de espesor, colocadas sobre una superficie soporte de mortero de cemento u hormigón en paramento interior, recibidas con adhesivo cementoso de uso exclusivo para interiores, Ci color gris, sin junta (separación entre baldosas entre 1,5 y 3 mm); con cantoneras de PVC.
Rubro |  |  | Unidad | Descripción | Cantidad | Costo unitario | Costo parcial
1 |  |  |  | Materiales
mt09mcr021a |  |  | kg | Adhesivo cementoso de uso exclusivo para interiores, Ci, color gris. | 6 | 0.23 | 1.38
mt19awa010 |  |  | m | Cantonera de PVC en esquinas alicatadas. | 0.5 | 1.7 | 0.85
mt19agp010aacdb |  |  | m² | Baldosa cerámica de gres porcelánico, estilo cemento, serie Skyline "GRESPANIA", acabado mate en color blanco, 22x90 cm y 10 mm de espesor, capacidad de absorción de agua E<0,5%. | 1.05 | 67.71 | 71.1
mt09mcp020bv |  |  | kg | Mortero de juntas cementoso tipo L, color blanco, para juntas de hasta 3 mm, compuesto por cemento blanco de alta resistencia y aditivos especiales. | 0.5 | 1.68 | 0.84
[5 empty] | Subtotal materiales: |  | 74.17
2 |  |  |  | Mano de obra
mo024 |  |  | h | Enchapador de muros. | 0.464 | 7.18 | 3.33
mo062 |  |  | h | Ayudante enchapador de muros. | 0.232 | 4.6 | 1.07
[5 empty] | Subtotal mano de obra: |  | 4.4
3 |  |  |  | Herramienta menor
|  |  | % | Herramienta menor | 2 | 78.57 | 1.57
Coste de mantenimiento decenal: $ 16,83 en los primeros 10 años. |  |  |  |  | Costos directos (1+2+3): |  | 80.14