## Hoja 1
RAG064 | m² | Enchape STON-KER "BUTECH", sobre superficie soporte interior de mortero de cemento u hormigón.
Enchape con placas de gres porcelánico de gran formato STON-KER de "BUTECH", "PORCELANOSA GRUPO", serie Carpatia, acabado Beige, de 33x66x1 cm, colocadas sobre una superficie soporte de mortero de cemento u hormigón en paramento interior, recibidas con adhesivo cementoso mejorado, C2 TE, con deslizamiento reducido y tiempo abierto ampliado, Fr-one Gris "BUTECH", sin junta (separación entre baldosas entre 1,5 y 3 mm); con cantoneras de PVC; rejuntado con mortero de juntas cementoso Colorstuk 0-4 "BUTECH", tipo CG 2, color Manhattan, para juntas de hasta 4 mm.
Rubro |  | Unidad | Descripción | Cantidad | Costo unitario | Costo parcial
1 |  |  | Materiales
mt09mcb010g |  | kg | Adhesivo cementoso mejorado, C2 TE, con deslizamiento reducido y tiempo abierto ampliado, Fr-one Gris "BUTECH", para fachadas cerámicas, compuesto por cementos de alta resistencia, agregados seleccionados y alto contenido en resinas sintéticas. | 6 | 0.59 | 3.54
mt19awa010 |  | m | Cantonera de PVC en esquinas alicatadas. | 0.5 | 1.7 | 0.85
mt12pcb020lgD1 |  | m² | Placa de gres porcelánico de gran formato STON-KER de "BUTECH", "PORCELANOSA GRUPO", serie Carpatia, acabado Beige, de 33x66x1 cm. | 1.05 | 55.08 | 57.83
mt09mcb020aa |  | kg | Mortero de juntas cementoso Colorstuk 0-4 "BUTECH", tipo CG2, color Manhattan, para juntas de hasta 4 mm, compuesto por cementos de alta resistencia, agregados seleccionados, pigmentos y aditivos específicos, apto para todo tipo de baldosas cerámicas y piedras naturales. | 0.5 | 1.21 | 0.61
|  |  |  | Subtotal materiales: |  | 62.83
2 |  |  | Mano de obra
mo024 |  | h | Enchapador de muros. | 0.464 | 7.18 | 3.33
mo062 |  | h | Ayudante enchapador de muros. | 0.232 | 4.6 | 1.07
|  |  |  | Subtotal mano de obra: |  | 4.4
3 |  |  | Herramienta menor
|  | % | Herramienta menor | 2 | 67.23 | 1.34
Coste de mantenimiento decenal: $ 14,40 en los primeros 10 años. |  |  |  | Costos directos (1+2+3): |  | 68.57