## Hoja 1
RCG070 | m² | Sistema "LEVANTINA" de aplacado cerámico para fachadas.
Aplacado con baldosas de gres porcelánico de gran formato, Lámina Porcelánica Techlam® "LEVANTINA", de 3000x1000 mm y 3 mm de espesor, serie Basic, modelo Antracita, acabado brillo, recibidas con adhesivo cementoso mejorado, C2 TE, con deslizamiento reducido y tiempo abierto ampliado, gris, utilizando la técnica de doble encolado, sobre capa de regularización (no incluida en este precio).
Rubro |  | Unidad | Descripción | Cantidad | Costo unitario | Costo parcial
1 |  |  | Materiales
mt12pcl020aaab |  | m² | Baldosa de gres porcelánico de gran formato, Lámina Porcelánica Techlam® "LEVANTINA", de 3000x1000 mm y 3 mm de espesor, serie Basic, modelo Antracita, acabado brillo. | 1.05 | 32.43 | 34.05
mt09mcr021q |  | kg | Adhesivo cementoso mejorado, C2 TE, con deslizamiento reducido y tiempo abierto ampliado, color gris. | 4 | 0.63 | 2.52
mt09mcr060a |  | kg | Mortero de juntas cementoso, CG1, para junta abierta entre 3 y 15 mm. | 0.3 | 0.73 | 0.22
|  |  |  | Subtotal materiales: |  | 36.79
2 |  |  | Mano de obra
mo014 |  | h | Montador de aplacados cerámicos. | 0.618 | 5.14 | 3.18
mo081 |  | h | Ayudante montador de aplacados cerámicos. | 0.618 | 3.14 | 1.94
|  |  |  | Subtotal mano de obra: |  | 5.12
3 |  |  | Herramienta menor
|  | % | Herramienta menor | 2 | 41.91 | 0.84
Coste de mantenimiento decenal: $ 9,83 en los primeros 10 años. |  |  |  | Costos directos (1+2+3): |  | 42.75