## Hoja 1
RCP012 | m² |  | Chapado con piezas irregulares de piedra natural.
Chapado de paramentos de hasta 3 m de altura, con piezas irregulares de pizarra, de entre 1 y 2 cm de espesor, recibidas con mortero de cemento M-10.
Descompuesto |  | Ud |  | Descomposición | Rend. | Precio unitario | Precio partida
mt19cir010a |  | m² |  | Piezas irregulares de pizarra, de entre 1 y 2 cm de espesor, acabado natural. | 1 | 18.63 | 18.63
mt09mor010e |  | m³ |  | Mortero de cemento CEM II/B-P 32,5 N tipo M-10, confeccionado en obra con 380 kg/m³ de cemento y una proporción en volumen 1/4. | 0.03 | 132.92 | 3.99
mo022 |  | h |  | Colocador de piedra natural. | 1.526 | 3.67 | 5.6
mo060 |  | h |  | Ayudante colocador de piedra natural. | 1.526 | 2.32 | 3.54
|  | % |  | Medios auxiliares | 2 | 31.76 | 0.64
|  | % |  | Costes indirectos | 3 | 32.4 | 0.97
Coste de mantenimiento decenal: $ 7,68 en los primeros 10 años. | [5 empty] | Total: | 33.37