## Hoja 1
RCP012 | m² |  |  | Chapado con piezas irregulares de piedra natural.
Chapado de paramentos de hasta 3 m de altura, con piezas irregulares de pizarra, de entre 2 y 3 cm de espesor, recibidas con mortero de cemento blanco BL-II/A-L 42,5 R M-5.
Descompuesto |  | Ud | Descomposición |  | Rend. | Precio unitario | Precio partida
mt19cir010b |  | m² | Piezas irregulares de pizarra, de entre 2 y 3 cm de espesor, acabado natural. |  | 1 | 31.29 | 31.29
mt09mob010a |  | m³ | Mortero de cemento blanco BL-II/A-L 42,5 R, tipo M-5, confeccionado en obra con 250 kg/m³ de cemento y una proporción en volumen 1/6. |  | 0.03 | 88.09 | 2.64
mo022 |  | h | Colocador de piedra natural. |  | 1.526 | 3.67 | 5.6
mo060 |  | h | Ayudante colocador de piedra natural. |  | 1.526 | 2.32 | 3.54
|  | % | Medios auxiliares |  | 2 | 43.07 | 0.86
|  | % | Costes indirectos |  | 3 | 43.93 | 1.32
Coste de mantenimiento decenal: $ 10,41 en los primeros 10 años. | [5 empty] | Total: | 45.25