## Hoja 1
RCP012 |  | m² |  | Chapado con piezas irregulares de piedra natural.
Chapado de paramentos de hasta 3 m de altura, con piezas irregulares de cuarcita, de entre 1 y 2 cm de espesor, recibidas con mortero bastardo de cal y cemento blanco BL-II/A-L 42,5 R, M-5.
Descompuesto | Ud |  | Descomposición |  | Rend. | Precio unitario | Precio partida
mt19cir010d | m² |  | Piezas irregulares de cuarcita, de entre 1 y 2 cm de espesor, acabado natural. |  | 1 | 30.34 | 30.34
mt09mor030b | m³ |  | Mortero bastardo de cal y cemento blanco BL-II/A-L 42,5 R, tipo M-5, confeccionado en obra con 250 kg/m³ de cemento y una proporción en volumen 1:1:7. |  | 0.03 | 161.64 | 4.85
mo022 | h |  | Colocador de piedra natural. |  | 1.526 | 3.67 | 5.6
mo060 | h |  | Ayudante colocador de piedra natural. |  | 1.526 | 2.32 | 3.54
| % |  | Medios auxiliares |  | 2 | 44.33 | 0.89
| % |  | Costes indirectos |  | 3 | 45.22 | 1.36
Coste de mantenimiento decenal: $ 10,71 en los primeros 10 años. | [5 empty] | Total: | 46.58