## Hoja 1
RCP110 | m² | Chapado con placas de piedra natural "LEVANTINA", sujetas mediante anclajes mecánicos.
Chapado con placas de mármol Amarillo Marés con la calidad exigida por el método de clasificación de "LEVANTINA", acabado apomazado, de 60x40x3 cm, sujetas con pivotes ocultos de acero inoxidable.
Rubro |  | Unidad | Descripción | Cantidad | Costo unitario | Costo parcial
1 |  |  | Materiales
mt18lev030aaCb |  | m² | Placa de mármol Amarillo Marés con la calidad exigida por el método de clasificación de "LEVANTINA", acabado apomazado, de 60x40x3 cm, color gris amarillento, procedente de Carravasa en La Romana, Alicante (España). | 1.05 | 118.62 | 124.55
mt19paj100a |  | m² | Repercusión por sujeción de los anclajes en chapado de paramentos con materiales pétreos mediante mortero hidráulico. | 1 | 2.43 | 2.43
mt19paj020a |  | m² | Repercusión por anclaje oculto mediante pivotes ocultos (4 por baldosa), de 5 mm de diámetro mínimo y 30 mm de longitud mínima de acero inoxidable, en chapado de paramentos con materiales pétreos. | 1 | 17.8 | 17.8
mt18acc040 |  | Ud | Separadores de PVC, de 2 mm de espesor, para juntas horizontales en paramentos de piedra natural. | 34 | 0.03 | 1.02
|  |  |  | Subtotal materiales: |  | 145.8
2 |  |  | Mano de obra
mo022 |  | h | Colocador de piedra natural. | 1.135 | 4.97 | 5.64
mo060 |  | h | Ayudante colocador de piedra natural. | 1.135 | 3.14 | 3.56
|  |  |  | Subtotal mano de obra: |  | 9.2
3 |  |  | Herramienta menor
|  | % | Herramienta menor | 2 | 155 | 3.1
Coste de mantenimiento decenal: $ 26,88 en los primeros 10 años. |  |  |  | Costos directos (1+2+3): |  | 158.1