## Hoja 1
RDE020 | m² |  | Revestimiento mural con plancha de aluminio.
Revestimiento decorativo de paramentos interiores con plancha de aluminio anodizado color bronce, de 2 mm de espesor, trabajada en taller, fijación con tornillos de acero galvanizado a una estructura metálica de perfiles de plancha de acero galvanizado, de 85 mm de anchura, anclada al paramento vertical cada 600 mm, con anclajes mecánicos con taco de nylon y tornillo de acero galvanizado, de cabeza avellanada.
Rubro |  | Unidad |  | Descripción | Cantidad | Costo unitario | Costo parcial
1 |  |  |  | Materiales
mt29pme030a |  | m |  | Perfil de plancha de acero galvanizado, de 85 mm de anchura. | 1.66 | 1.37 | 2.27
mt26aaa033a |  | Ud |  | Anclaje mecánico con taco de nylon y tornillo de acero galvanizado, de cabeza avellanada. | 12 | 0.38 | 4.56
mt29pme020lb |  | m² |  | Plancha de aluminio anodizado color bronce, de 2 mm de espesor, trabajada en taller, para revestimiento de paramentos verticales interiores. | 1.05 | 44.8 | 47.04
mt29pme040a |  | Ud |  | Tornillo de acero galvanizado. | 9.33 | 0.03 | 0.28
[5 empty] | Subtotal materiales: |  | 54.15
2 |  |  |  | Mano de obra
mo018 |  | h |  | Cerrajero. | 0.398 | 8.34 | 3.32
mo059 |  | h |  | Ayudante cerrajero. | 0.398 | 5.29 | 2.11
[5 empty] | Subtotal mano de obra: |  | 5.43
3 |  |  |  | Herramienta menor
|  | % |  | Herramienta menor | 2 | 59.58 | 1.19
[5 empty] | Costos directos (1+2+3): |  | 60.77