## Hoja 1
RDM010 | m² |  | Revestimiento mural con tablero de madera.
Revestimiento con tablero de fibras de madera y resinas sintéticas de densidad media (MDF), recubierto por ambas caras con una placa fina de madera de calidad Select 035/037, de 16 mm de espesor, atornillado al paramento vertical.
Rubro |  | Unidad |  | Descripción | Cantidad | Costo unitario | Costo parcial
1 |  |  |  | Materiales
mt29tma120 |  | Ud |  | Tornillo de acero galvanizado, de 80 mm de longitud, con arandela. | 3 | 0.13 | 0.39
mt29tma130 |  | Ud |  | Taco largo, de plástico, para pared. | 3 | 0.03 | 0.09
mt29tmf024aab |  | m² |  | Tablero de fibras de madera y resinas sintéticas de densidad media (MDF), recubierto por ambas caras con una placa fina de madera de calidad Select 035/037, de 16 mm de espesor. | 1.05 | 16.88 | 17.72
[5 empty] | Subtotal materiales: |  | 18.2
2 |  |  |  | Mano de obra
mo017 |  | h |  | Carpintero. | 0.263 | 5.06 | 1.33
mo058 |  | h |  | Ayudante carpintero. | 0.263 | 3.16 | 0.83
[5 empty] | Subtotal mano de obra: |  | 2.16
3 |  |  |  | Herramienta menor
|  | % |  | Herramienta menor | 2 | 20.36 | 0.41
Coste de mantenimiento decenal: $ 14,54 en los primeros 10 años. |  |  |  |  | Costos directos (1+2+3): |  | 20.77