## Hoja 1
RDM010 | m² |  | Revestimiento mural con tablero de madera.
Revestimiento con tablero de triplay fenólico de 10 mm de espesor, con la cara vista revestida con una placa de madera de sapeli, atornillado al paramento vertical.
Rubro |  | Unidad |  | Descripción | Cantidad | Costo unitario | Costo parcial
1 |  |  |  | Materiales
mt29tma120 |  | Ud |  | Tornillo de acero galvanizado, de 80 mm de longitud, con arandela. | 3 | 0.13 | 0.39
mt29tma130 |  | Ud |  | Taco largo, de plástico, para pared. | 3 | 0.03 | 0.09
mt29tma020b |  | m² |  | Tablero de triplay fenólico de 10 mm de espesor, con la cara interior de conífera y la cara vista revestida con una placa fina de madera de sapeli, barnizada en fábrica, con junta machihembrada, para revestimiento de paramentos verticales interiores. | 1.05 | 31.87 | 33.46
[5 empty] | Subtotal materiales: |  | 33.94
2 |  |  |  | Mano de obra
mo017 |  | h |  | Carpintero. | 0.263 | 5.06 | 1.33
mo058 |  | h |  | Ayudante carpintero. | 0.263 | 3.16 | 0.83
[5 empty] | Subtotal mano de obra: |  | 2.16
3 |  |  |  | Herramienta menor
|  | % |  | Herramienta menor | 2 | 36.1 | 0.72
Coste de mantenimiento decenal: $ 25,77 en los primeros 10 años. |  |  |  |  | Costos directos (1+2+3): |  | 36.82