## Hoja 1
RDM010 | m² |  | Revestimiento mural con tablero de madera.
Revestimiento con tablero de triplay fenólico de 10 mm de espesor, con la cara vista revestida con una placa de madera de roble, adherido al paramento vertical mediante adhesivo de caucho.
Rubro |  | Unidad |  | Descripción | Cantidad | Costo unitario | Costo parcial
1 |  |  |  | Materiales
mt29tma140 |  | kg |  | Adhesivo de caucho sintético, de aplicación a dos caras, para revestimientos decorativos de madera. | 0.1 | 5.41 | 0.54
mt29tma020d |  | m² |  | Tablero de triplay fenólico de 10 mm de espesor, con la cara interior de conífera y la cara vista revestida con una placa fina de madera de roble, barnizada en fábrica, con junta machihembrada, para revestimiento de paramentos verticales interiores. | 1.05 | 36.86 | 38.7
[5 empty] | Subtotal materiales: |  | 39.24
2 |  |  |  | Mano de obra
mo017 |  | h |  | Carpintero. | 0.394 | 5.06 | 1.99
mo058 |  | h |  | Ayudante carpintero. | 0.394 | 3.16 | 1.25
[5 empty] | Subtotal mano de obra: |  | 3.24
3 |  |  |  | Herramienta menor
|  | % |  | Herramienta menor | 2 | 42.48 | 0.85
Coste de mantenimiento decenal: $ 30,33 en los primeros 10 años. |  |  |  |  | Costos directos (1+2+3): |  | 43.33