## Hoja 1
RDM010 | m² | Revestimiento mural con tablero de madera.
Revestimiento con tablero aglomerado de partículas, recubierto por ambas caras con papel melamínico, acabado a elegir de 16 mm de espesor, atornillado al paramento vertical.
Rubro |  | Unidad | Descripción | Cantidad | Costo unitario | Costo parcial
1 |  |  | Materiales
mt29tma120 |  | Ud | Tornillo de acero galvanizado, de 80 mm de longitud, con arandela. | 3 | 0.13 | 0.39
mt29tma130 |  | Ud | Taco largo, de plástico, para pared. | 3 | 0.03 | 0.09
mt29tmf010aa1b |  | m² | Tablero aglomerado de partículas, recubierto por ambas caras con papel melamínico, acabado a elegir de 16 mm de espesor. | 1.05 | 8.63 | 9.06
|  |  |  | Subtotal materiales: |  | 9.54
2 |  |  | Mano de obra
mo017 |  | h | Carpintero. | 0.263 | 5.06 | 1.33
mo058 |  | h | Ayudante carpintero. | 0.263 | 3.16 | 0.83
|  |  |  | Subtotal mano de obra: |  | 2.16
3 |  |  | Herramienta menor
|  | % | Herramienta menor | 2 | 11.7 | 0.23
Coste de mantenimiento decenal: $ 8,35 en los primeros 10 años. |  |  |  | Costos directos (1+2+3): |  | 11.93