## Hoja 1
RDM010 | m² | Revestimiento mural con tablero de madera.
Revestimiento con tablero aglomerado de partículas, recubierto por ambas caras con papel melamínico, acabado a elegir de 19 mm de espesor, adherido al paramento vertical mediante adhesivo de caucho.
Rubro |  | Unidad | Descripción | Cantidad | Costo unitario | Costo parcial
1 |  |  | Materiales
mt29tma140 |  | kg | Adhesivo de caucho sintético, de aplicación a dos caras, para revestimientos decorativos de madera. | 0.1 | 5.41 | 0.54
mt29tmf010aa1d |  | m² | Tablero aglomerado de partículas, recubierto por ambas caras con papel melamínico, acabado a elegir de 19 mm de espesor. | 1.05 | 9.61 | 10.09
|  |  |  | Subtotal materiales: |  | 10.63
2 |  |  | Mano de obra
mo017 |  | h | Carpintero. | 0.394 | 5.06 | 1.99
mo058 |  | h | Ayudante carpintero. | 0.394 | 3.16 | 1.25
|  |  |  | Subtotal mano de obra: |  | 3.24
3 |  |  | Herramienta menor
|  | % | Herramienta menor | 2 | 13.87 | 0.28
Coste de mantenimiento decenal: $ 9,91 en los primeros 10 años. |  |  |  | Costos directos (1+2+3): |  | 14.15