## Hoja 1
RDM010 | m² |  | Revestimiento mural con tablero de madera.
Revestimiento con tablero aglomerado de partículas, recubierto por ambas caras con una placa fina de madera de calidad Select 035/037, de 16 mm de espesor, adherido al paramento vertical mediante adhesivo de caucho.
Rubro |  | Unidad |  | Descripción | Cantidad | Costo unitario | Costo parcial
1 |  |  |  | Materiales
mt29tma140 |  | kg |  | Adhesivo de caucho sintético, de aplicación a dos caras, para revestimientos decorativos de madera. | 0.1 | 5.41 | 0.54
mt29tmf020aaa |  | m² |  | Tablero aglomerado de partículas, recubierto por ambas caras con una placa fina de madera de calidad Select 035/037, de 16 mm de espesor. | 1.05 | 13.58 | 14.26
[5 empty] | Subtotal materiales: |  | 14.8
2 |  |  |  | Mano de obra
mo017 |  | h |  | Carpintero. | 0.394 | 5.06 | 1.99
mo058 |  | h |  | Ayudante carpintero. | 0.394 | 3.16 | 1.25
[5 empty] | Subtotal mano de obra: |  | 3.24
3 |  |  |  | Herramienta menor
|  | % |  | Herramienta menor | 2 | 18.04 | 0.36
Coste de mantenimiento decenal: $ 12,88 en los primeros 10 años. |  |  |  |  | Costos directos (1+2+3): |  | 18.4