## Hoja 1
RDS010 | m² |  | Revestimiento mural con linóleo.
Revestimiento decorativo con lámina de linóleo, a base de harinas de corcho y madera, aceite de linaza, resinas y pigmentos naturales, con soporte de yute, de 3,2 mm de espesor y 2700 g/m² de masa superficial, fijación con adhesivo a base de resina acrílica en dispersión acuosa, sobre la superficie regularizada de paramentos verticales interiores.
Rubro |  | Unidad |  | Descripción | Cantidad | Costo unitario | Costo parcial
1 |  |  |  | Materiales
mt29cam010 |  | kg |  | Adhesivo a base de resina acrílica en dispersión acuosa, para el encolado de revestimientos murales flexibles. | 0.15 | 6.03 | 0.9
mt29sin010b |  | m² |  | Lámina de linóleo, a base de harinas de corcho y madera, aceite de linaza, resinas y pigmentos naturales, con soporte de yute, de 3,2 mm de espesor y 2700 g/m² de masa superficial, Euroclase D-s3, d0 de reacción al fuego, para revestimiento de paramentos verticales interiores. | 1.05 | 19.73 | 20.72
[5 empty] | Subtotal materiales: |  | 21.62
2 |  |  |  | Mano de obra
mo026 |  | h |  | Instalador de revestimientos flexibles. | 0.172 | 7.18 | 1.23
mo064 |  | h |  | Ayudante instalador de revestimientos flexibles. | 0.172 | 4.6 | 0.79
[5 empty] | Subtotal mano de obra: |  | 2.02
3 |  |  |  | Herramienta menor
|  | % |  | Herramienta menor | 2 | 23.64 | 0.47
Coste de mantenimiento decenal: $ 15,43 en los primeros 10 años. |  |  |  |  | Costos directos (1+2+3): |  | 24.11