## Hoja 1
REA030 | m |  | Remate de peldaño con revestimiento cerámico o de piedra natural, mediante perfil preformado.
Remate de peldaño con revestimiento cerámico o de piedra natural, mediante perfil de aluminio anodizado, de 9 mm de altura, con muescas antideslizantes de 20 mm de ancho, fijado con adhesivo.
Rubro |  | Unidad |  | Descripción | Cantidad | Costo unitario | Costo parcial
1 |  |  |  | Materiales
mt18rpe055a |  | m |  | Perfil de aluminio anodizado, de 9 mm de altura, con muescas antideslizantes de 20 mm de ancho, para remate de peldaño con revestimiento cerámico o de piedra natural. | 1.05 | 9.11 | 9.57
[5 empty] | Subtotal materiales: |  | 9.57
2 |  |  |  | Mano de obra
mo023 |  | h |  | Colocador de pisos. | 0.065 | 7.18 | 0.47
[5 empty] | Subtotal mano de obra: |  | 0.47
3 |  |  |  | Herramienta menor
|  | % |  | Herramienta menor | 2 | 10.04 | 0.2
Coste de mantenimiento decenal: $ 1,74 en los primeros 10 años. |  |  |  |  | Costos directos (1+2+3): |  | 10.24