## Hoja 1
RIT010 | m² | Pintura al temple sobre paramento interior de mortero de cemento.
Aplicación manual de dos manos de pintura al temple, color blanco, acabado mate, textura gotelé con gota fina, la primera mano diluida con un máximo de 40% de agua y la siguiente sin diluir, (rendimiento: 0,55 kg/m² cada mano); sobre paramento interior de mortero de cemento, vertical, de hasta 3 m de altura. El precio incluye la protección de los elementos del entorno que puedan verse afectados durante los trabajos y la resolución de puntos singulares.
Rubro |  |  | Unidad | Descripción | Cantidad | Costo unitario | Costo parcial
1 |  |  |  | Materiales
mt27tem020c |  |  | kg | Pasta temple de picar blanco. | 1.1 | 0.62 | 0.68
[5 empty] | Subtotal materiales: |  | 0.68
2 |  |  |  | Equipo y maquinaria
mq08war020 |  |  | Ud | Equipo completo para aplicación de pintura con textura gotelé. | 0.058 | 1.16 | 0.07
[5 empty] | Subtotal equipo y maquinaria: |  | 0.07
3 |  |  |  | Mano de obra
mo038 |  |  | h | Pintor. | 0.12 | 10.34 | 1.24
mo076 |  |  | h | Ayudante pintor. | 0.12 | 6.62 | 0.79
[5 empty] | Subtotal mano de obra: |  | 2.03
4 |  |  |  | Herramienta menor
|  |  | % | Herramienta menor | 2 | 2.78 | 0.06
Coste de mantenimiento decenal: $ 5,40 en los primeros 10 años. |  |  |  |  | Costos directos (1+2+3+4): |  | 2.84