## Hoja 1
RIT010 | m² |  | Pintura al temple sobre paramentos interiores.
Pintura al temple color blanco, acabado picado, aplicada mediante rodillo de picar sobre paramentos horizontales y verticales interiores de mortero, yeso o ladrillo.
Rubro |  | Unidad |  | Descripción | Cantidad | Costo unitario | Costo parcial
1 |  |  |  | Materiales
mt27tem010 |  | kg |  | Plaste. | 0.05 | 2.8 | 0.14
mt27tem020c |  | kg |  | Pasta temple de picar blanco. | 0.6 | 0.39 | 0.23
mt27plj005 |  | l |  | Imprimación acrílica. | 0.3 | 5.59 | 1.68
[5 empty] | Subtotal materiales: |  | 2.05
2 |  |  |  | Mano de obra
mo038 |  | h |  | Pintor. | 0.126 | 4.18 | 0.53
mo076 |  | h |  | Ayudante pintor. | 0.126 | 2.64 | 0.33
[5 empty] | Subtotal mano de obra: |  | 0.86
3 |  |  |  | Herramienta menor
|  | % |  | Herramienta menor | 2 | 2.91 | 0.06
Coste de mantenimiento decenal: $ 5,64 en los primeros 10 años. |  |  |  |  | Costos directos (1+2+3): |  | 2.97