## Hoja 1
RML010 | m² | Laca.
Aplicación manual de dos manos de laca nitrocelulósica para interior, incolora, acabado brillante, diluida con un 20% a 30% de disolvente, (rendimiento: 0,12 l/m² cada mano); previa aplicación de una mano de imprimación tapaporos, diluida con un 20% a 30% de disolvente, (rendimiento: 0,12 l/m²), sobre superficie de carpintería de madera, en interiores. Incluso lijado. El precio incluye la protección de los elementos del entorno que puedan verse afectados durante los trabajos.
Rubro |  |  | Unidad | Descripción | Cantidad | Costo unitario | Costo parcial
1 |  |  |  | Materiales
mt27lwa020 |  |  | l | Disolvente especial para lacas. | 0.09 | 5.39 | 0.49
mt27tma020a |  |  | l | Imprimación tapaporos. | 0.12 | 34.06 | 4.09
mt27lni010a |  |  | l | Laca nitrocelulósica para interior, incolora, acabado brillante. | 0.24 | 37.84 | 9.08
[5 empty] | Subtotal materiales: |  | 13.66
2 |  |  |  | Mano de obra
mo038 |  |  | h | Pintor. | 0.263 | 9.79 | 2.57
mo076 |  |  | h | Ayudante pintor. | 0.263 | 6.28 | 1.65
[5 empty] | Subtotal mano de obra: |  | 4.22
3 |  |  |  | Herramienta menor
|  |  | % | Herramienta menor | 2 | 17.88 | 0.36
Coste de mantenimiento decenal: $ 53,81 en los primeros 10 años. |  |  |  |  | Costos directos (1+2+3): |  | 18.24