## Hoja 1
RML010 | m² | Laca.
Laca nitrocelulósica de aspecto brillante, aplicada en dos manos mediante pistola sobre puertas ciegas, con protector químico insecticida fungicida.
Rubro |  |  | Unidad | Descripción | Cantidad | Costo unitario | Costo parcial
1 |  |  |  | Materiales
mt27lwa020 |  |  | kg | Disolvente especial para lacas. | 0.3 | 3.52 | 1.06
mt27lni010c |  |  | l | Laca nitrocelulósica brillante. | 0.25 | 13.93 | 3.48
mt27prb010 |  |  | kg | Protector químico insecticida-fungicida. | 0.15 | 10.26 | 1.54
[5 empty] | Subtotal materiales: |  | 6.08
2 |  |  |  | Mano de obra
mo038 |  |  | h | Pintor. | 0.458 | 7.18 | 3.29
mo076 |  |  | h | Ayudante pintor. | 0.458 | 4.6 | 2.11
[5 empty] | Subtotal mano de obra: |  | 5.4
3 |  |  |  | Herramienta menor
|  |  | % | Herramienta menor | 2 | 11.48 | 0.23
Coste de mantenimiento decenal: $ 34,54 en los primeros 10 años. |  |  |  |  | Costos directos (1+2+3): |  | 11.71