## Hoja 1
ROD010 |  |  | m² | Pintura de paramentos en frontones.
Pintura al clorocaucho en frontones, lavado de la superficie con ácido clorhídrico diluido con un 10% de agua, mano de fondo con pintura al clorocaucho, acabado semibrillante, a base de resinas de clorocaucho y plastificantes insaponificables, diluida con un 20% a 30% de disolvente a base de hidrocarburos aromáticos, y dos manos de acabado con el mismo producto sin diluir (rendimiento: 0,125 l/m² cada mano).
Rubro | Unidad | Descripción |  |  | Cantidad | Costo unitario | Costo parcial
1 |  | Materiales
mt27pfj120 | l | Solución de ácido clorhídrico diluido en diez partes de agua. |  |  | 0.3 | 6.5 | 1.95
mt27pdj020b | l | Pintura al clorocaucho, acabado semibrillante, a base de resinas de clorocaucho y plastificantes insaponificables, color gris, resistente a la abrasión y a la inmersión en agua, aplicada con brocha, rodillo o pistola. |  |  | 0.344 | 22.96 | 7.9
mt27wad100a | l | Disolvente formulado a base de hidrocarburos aromáticos de alto punto de ebullición. |  |  | 0.031 | 5.24 | 0.16
[5 empty] | Subtotal materiales: |  | 10.01
2 |  | Equipo y maquinaria
mq07ple010c | Ud | Alquiler diario de cesta elevadora de brazo articulado de 16 m de altura máxima de trabajo, incluso mantenimiento y seguro de responsabilidad civil. |  |  | 0.011 | 112.91 | 1.24
[5 empty] | Subtotal equipo y maquinaria: |  | 1.24
3 |  | Mano de obra
mo038 | h | Pintor. |  |  | 0.183 | 4.18 | 0.76
mo076 | h | Ayudante pintor. |  |  | 0.183 | 2.64 | 0.48
[5 empty] | Subtotal mano de obra: |  | 1.24
4 |  | Herramienta menor
| % | Herramienta menor |  |  | 4 | 12.49 | 0.5
Coste de mantenimiento decenal: $ 45,98 en los primeros 10 años. |  |  |  |  | Costos directos (1+2+3+4): |  | 12.99