## Hoja 1
ROO040 | Ud |  | Rotulación de número de plaza o flecha de dirección en garaje.
Rotulación de flecha indicativa del sentido de la circulación en garaje, con pintura al clorocaucho de color gris y acabado semibrillante.
Rubro |  | Unidad |  | Descripción | Cantidad | Costo unitario | Costo parcial
1 |  |  |  | Materiales
mt27pdj020b |  | l |  | Pintura al clorocaucho, acabado semibrillante, a base de resinas de clorocaucho y plastificantes insaponificables, color gris, resistente a la abrasión y a la inmersión en agua, aplicada con brocha, rodillo o pistola. | 0.07 | 22.96 | 1.61
[5 empty] | Subtotal materiales: |  | 1.61
2 |  |  |  | Mano de obra
mo038 |  | h |  | Pintor. | 0.085 | 4.18 | 0.36
mo076 |  | h |  | Ayudante pintor. | 0.085 | 2.64 | 0.22
[5 empty] | Subtotal mano de obra: |  | 0.58
3 |  |  |  | Herramienta menor
|  | % |  | Herramienta menor | 2 | 2.19 | 0.04
Coste de mantenimiento decenal: $ 2,68 en los primeros 10 años. |  |  |  |  | Costos directos (1+2+3): |  | 2.23