## Hoja 1
RPE012 | m² |  | Enfoscado de cemento para base de enchape.
Enfoscado de cemento, aplanado, aplicado sobre un paramento vertical interior, acabado superficial rayado, para servir de base a un posterior enchape, con mortero de cemento, resistencia a compresión de 1,5 a 5 N/mm².
Rubro |  | Unidad |  | Descripción | Cantidad | Costo unitario | Costo parcial
1 |  |  |  | Materiales
mt08aaa010a |  | m³ |  | Agua. | 0.005 | 1.83 | 0.01
mt28mif010a |  | t |  | Mortero seco para revoque y enlucido de uso corriente, de cemento, resistencia a compresión de 1,5 a 5 N/mm², suministrado en sacos. | 0.028 | 62.81 | 1.76
[5 empty] | Subtotal materiales: |  | 1.77
2 |  |  |  | Mano de obra
mo020 |  | h |  | Albañil. | 0.593 | 10.34 | 6.13
mo113 |  | h |  | Peón de albañil. | 0.528 | 6.38 | 3.37
[5 empty] | Subtotal mano de obra: |  | 9.5
3 |  |  |  | Herramienta menor
|  | % |  | Herramienta menor | 2 | 11.27 | 0.23
Coste de mantenimiento decenal: $ 1,96 en los primeros 10 años. |  |  |  |  | Costos directos (1+2+3): |  | 11.5