## Hoja 1
RRY021 | Ud |  | Trampilla para trasdosado de placas de yeso laminado, sistema "KNAUF".
Trampilla de registro de acero, Revo 13 GKFI, sistema W250 "KNAUF", de 400x400 mm, para trasdosado de placas de yeso laminado. El precio incluye la resolución de encuentros y puntos singulares.
Rubro |  | Unidad |  | Descripción | Cantidad | Costo unitario | Costo parcial
1 |  |  |  | Materiales
mt12ppk060i |  | Ud |  | Trampilla de registro de acero, Revo 13 GKFI, sistema W250 "KNAUF", de 400x400 mm, formada por marco, puerta, cierre y brazo de seguridad. | 1 | 51.07 | 51.07
[5 empty] | Subtotal materiales: |  | 51.07
2 |  |  |  | Mano de obra
mo053 |  | h |  | Montador de mamparas y sistemas de placas. | 0.133 | 6.91 | 0.92
mo100 |  | h |  | Ayudante montador de mamparas y sistemas de placas. | 0.133 | 4.23 | 0.56
[5 empty] | Subtotal mano de obra: |  | 1.48
3 |  |  |  | Herramienta menor
|  | % |  | Herramienta menor | 2 | 52.55 | 1.05
Coste de mantenimiento decenal: $ 9,11 en los primeros 10 años. |  |  |  |  | Costos directos (1+2+3): |  | 53.6